## 混凝土拌和
基本信息 | 所属机构
所属区域
拌合机
任务单号
工程名称
浇筑部位
强度等级
盘放量
搅拌时间
配比编号
用料详情【】 | 用料名称
设计用量（kg）
实际用量（kg）
用量偏差（kg）
超差比例（%）
预警数据 | 基本信息 | 工区
设备名称
浇筑部位
用料名称
设定值（kg）
实际值（kg）
超差比例（%）
盘数
开始时间
结束时间
处理状态
当前处理人
标段
配比编号
强度等级
总方量
预警描述
| 用料详情【】 | 用料名称
设计用量（kg）
实际用量（kg）
超差比例（%）
| 施工单位处理 | 问题原因
处理方式
处理时间
处理人
处理图片
处理附件
| 监理单位意见 | 闭合意见
闭合人
闭合时间
闭合图片
闭合附件
| 项目指挥部意见 | 审核意见
审核人
审核时间
审核图片
审核附件
| 板块中心试验室意见 | 审核意见
审核人
审核时间
审核图片
审核附件

## 预应力张拉
基本信息 | 标段
工程部位
梁号
厂家名称
梁型
张拉时间
工程名称
工程部位
拉伸详情【】 | 钢束编号
张拉时间
| 断面详情【】 | 断面
|  | 记录项目详情【】 | 记录项目
初始行程
第一行程
第二行程
第三行程
第四行程
设计张拉力（kn）
总伸长量（mm）
理论伸长量（mm）
延伸误差量（%）
状态
预警数据 | 基本信息 | 标段
梁号
梁型
预警时间
预警位置
预警原因
闭合状态
当前处理人
工程名称
工程部位
| 张拉详情 | 钢束编号
张拉时间
断面
|  | 断面详情【】 | 记录项目
初始行程
第一行程
第二行程
第三行程
第四行程
设计张拉力（kn）
总伸长量（mm）
理论伸长量（mm）
延伸误差量（%）
状态
| 施工单位处理 | 问题原因
处理方式
处理时间
处理结果
处理人
处理图片
处理附件
| 监理单位意见 | 闭合意见
闭合人
闭合时间
闭合图片
闭合附件
| 项目指挥部意见 | 审核意见
审核人
审核时间
审核图片
审核附件
| 板块中心试验室意见 | 审核意见
审核人
审核时间
审核图片
审核附件

## 压浆
基本信息 | 标段
工程部位
梁号
压浆模式/压浆顺序
厂家名称
梁型
压浆时间
压浆方向
压浆详情【】 | 孔号
压浆方向
压浆顺序
配合比（水泥：添加剂：水）
水胶比
搅拌时间
开始时间
结束时间
进浆压力（MPa）
出浆压力（MPa)
持压时间（S）
进浆量（L）
理论浆量（L）
状态
预警数据 | 基本信息 | 标段
梁号
梁型
预警时间
预警位置
预警原因
闭合状态
当前处理人
压浆顺序
压浆方向
压浆时间
厂家名称
| 压浆详情【】 | 孔号
压浆方向
压浆顺序
配合比（水泥：添加剂：水）
水胶比
搅拌时间
开始时间
结束时间
进浆压力（MPa）
出浆压力（MPa)
持压时间（S）
进浆量（L）
理论浆量（L）
状态
| 施工单位处理 | 问题原因
处理方式
处理时间
处理结果
处理人
处理图片
处理附件
| 监理单位意见 | 闭合意见
闭合人
闭合时间
闭合图片
闭合附件
| 项目指挥部意见 | 审核意见
审核人
审核时间
审核图片
审核附件
| 板块中心试验室意见 | 审核意见
审核人
审核时间
审核图片
审核附件

## 沥青拌和
拌和站名称
出料时间
保存时间
采集时间
搅拌时间
配方
编号
沥青温度
石料温度
出料温度
每盘产量
油石比(%)
理论油石比(%)
沥青(kg)
理论沥青(%)
石料1(kg)
理论石料1(%)
石料2(kg)
理论石料2(%)
石料3(kg)
理论石料3(%)
石料4(kg)
理论石料4(%)
石料5(kg)
理论石料5(%)
石料6(kg)
理论石料6(%)
石料7(kg)
理论石料7(%)
再生热料(kg)
理论再生热料(%)
再生冷料(kg)
理论再生冷料(%)
矿粉1(kg)
理论矿粉1(%)
矿粉2(kg)
理论矿粉2(%)
添加剂(kg)
理论添加剂(%)
预警级别
处理状态
当前处理人